## Главное
Винтовые компрессоры
Особое внимание компания COAIRE уделяет качеству винтовых блоков. Строгий контроль качества на всех этапах производства обеспечивает идеальную согласованность работы деталей винтового блока. Длительный ресурс винтовой пары – 100 000 часов – достигается за счёт низких оборотов, трехрядного усиленного подшипника, двойного и тройного сальника для большей герметичности. Двойной и тройной сальник для большей герметичности винтового блока. Канал сброса излишек масла обратно в блок.
В электронике компрессоров COAIRE используются только качественные компоненты, позволяющие гибко настраивать режимы работы. Достаточное расстояние деталей в электрическом шкафу делает удобным подготовку к запуску и обслуживание компрессора. В стандартную комплектацию входит защита от смены фаз. В качестве дополнительной опции предлагается автоматический запуск компрессора с рабочими параметрами при сбоях в электрической сети.
Конструкция корпуса компрессора очень удачная в плане сервиса. Основание компрессора - это лист ровного металла. Пара и двигатель в одной плоскости на резиновых амортизаторах. Не требует подготовки фундамента.
НАДЕЖНАЯ ВИНТОВАЯ ПАРА *Система с двухрядным подшипником с предварительным натяжением обеспечивает срок службы в течение 100 000 часов. *Коэффициент подачи максимизируется за счет последних достижений компании Kyungwon Machinery в области проектирования и использования технологии SRM, которые оптимизируют линии герметизации и минимизируют вытяжные отверстия. *Головка компрессора оборудуется улучшенной герметизацией между роторами за счет применения современных технологий компании Kyungwon Machinery, и максимизирует предел прочности роторов за счет увеличения их диаметра. *Ассиметричный профиль 4+5 улучшает эффективность теплоизоляции на 9% по сравнению с обычным профилем. *Компрессорная головка Kyungwon гарантирует высокоэффективный расход воздуха на единицу мощности и сокращает эксплуатационные расходы заказчика. *Привод прямого типа, который соединяет головку компрессора с двигателем для компрессоров 25HP и выше сводит потери от проскальзывания ремня к нулю.
ВЫСОКОЭФФЕКТИВНЫЙ ДВИГАТЕЛЬ *Использование в производстве высокоэффективных двигателей современных технологий и проведение полнофункциональных испытаний, позволяет свести к минимуму электропотребление при эксплуатации (В модели 100HP КПД составляет 94,5%). *Выбор подшипников SKF и низкочастотного 3-х фазного индукционного двигателя с короткозамкнутым ротором продлевает срок службы компрессора.
ДЛИТЕЛЬНЫЙ СРОК СЛУЖБЫ *Система охлаждения разрабатывалась с помощью моделирования воздушного потока при сохранении низкой температуры внутри компрессора и поддержании стабильной температуры нагнетания воздуха. *Эффективный охлаждающий вентилятор и двигатель гарантируют стабильную функциональность компрессора при температуре окружающей среды 50°С.

## серия AS
Серия AS (прямой привод)
Характеристики: *Производительность 3.3-63,96 м³/мин; *Мощность 19-375 кВт; *Стандартный контроллер FULL MICOM; *Высокоэффективный двигатель; *Центробежный вентилятор Sirocco; *Высокоэффективный охладитель с высоким давлением (рабочее давление до 16 Бар); *Датчик уровня масла поплавкового типа.
Модель | Давление мах. бар | Производ-сть, м3/мин | Мощность кВт | Шум дб | Габариты (ДхШхВ) мм | Вес кг | Диаметр присоедин дюйм
AS31 | 7 | 3.8 | 22 | 63 | 1400х830х1350 | 700 | 25(1)
| 8.5 | 3.5 |  | 63
| 9.5 | 3.3
AS41 | 7 | 4.8 | 30 | 63 | 1400х830х1350 | 785 | 25(1)
| 8.5 | 4.5
| 9.5 | 4.2
AS51 | 7 | 6.6 | 37 | 65 | 1660х1030х1607 | 1030 | 40(1 ½)
| 8.5 | 5.8 | 37
| 9.5 | 5.3
AS60 | 7 | 7.11 | 45 | 65 | 1660х1030х1607 | 1030 | 40(1 ½)
| 8.5 | 7.04 | 45
| 9.5 | 6.99
AS76 | 7 | 10.4 | 55 | 72 | 2000х1210х1857 | 1630 | 50(2)
| 8.5 | 9
| 9.5 | 8.3
AS102 | 7 | 13.7 | 75 | 75 | 2000х1210х1857 | 1650 | 50(2)
| 8.5 | 12.5 |  |  |  |  | 50(2)
| 9.5 | 10.2
AS120 | 7 |  | 73.5 | 75 | 2000х1210х1857 | 2150 | 50(2)
| 8.5 | 13.8
9.5
AS125 | 7 | 16.8 | 90 | 76 | 2000x1210x1857 | 1650 | 50(2)
| 8.5 | 14.7 |  |  |  |  | 50(2)
| 9.5 | 12.1
AS151 | 7 | 23.3 | 110/132 | 78 | 2550х1470х2030 | 2785 | 65(2 ½)
| 8.5 | 22.3
| 9.5 | 20.1
AS201 | 7 | 28.1 | 150 | 79 | 2700x1640x2156 | 2950 | 80(3)
| 8.5 | 24.8
| 9.5 | 22.5
AS230 | 7 |  | 158 | 79 | 2900x1640x2156 | 3870 | 80(3)
| 8.5 | 24.9
9.5
AS251 | 7 | 33.5 | 190 | 81 | 2700x1640x2156 | 3250 | 80(3)
| 8.5 | 29.5 |  |  |  |  | 80(3)
| 9.5 | 27.5
AS301 | 7 | 41.66 | 225 | 84 | 4080x1900x2356 | 6485 | 100(4)
| 8.5 | 36.44
| 9.5 | 29.13
AS351 | 7 | 48.89 | 265 | 87 | 4080x1900x2356 | 6635 | 100(4)
| 8.5 | 43.28 |  |  |  |  | 100(4)
| 9.5 | 35.36
AS401 | 7 | 53.3 | 300 | 89 | 4080x1900x2356 | 7350 | 100(4)
| 8.5 | 48.34 |  |  |  |  | 100(4)
| 9.5 | 39.51
AS501 | 7 | 63.96 | 375 | 93 | 4500x2140x2356 | 7500 | 125(5)
| 8.5 | 59.28
| 9.5 | 50.23

## серия RS
Серия RS (прямой привод)
Характеристики: *Тип: одноступенчатый винтовой воздушный компрессор; *Производительность 2,7 - 14,4 м³/мин; *Мощность 22- 75 кВт; *Прямой привод; *Воздушное охлаждение; *Полнофункциональный контроллер на русском языке; *Температура окружающей среды -5 °С…+45 °С; *Высокоэффективный двигатель IE3; *Центробежный малошумный вентилятор; *Высокоэффективный охладитель с высоким давлением (рабочее давление: 16 Бар); * Обновленный контроллер для компрессоров серии RS.
Модель | Давление мах. бар | Производ-сть, м3/мин | Мощность кВт | Шум дБ | Габариты (ДхШхВ) мм | Вес кг | Диаметр присоедин дюйм
RS 22 | 7.0 | 3.8 | 22 | До 63 | 1465*900*1400 | 804 | 25 (1)
| 8.0 | 3.7
| 9.0 | 3.6
| 10 | 3.4
| 13 | 2.7
RS30 | 7.0 | 5.5 | 30 | До 65 | 1640*1000*1750 | 1060 | 40 (1 ½)
| 8.0 | 5.3
| 9.0 | 4.2
| 10 | 3.9
| 13 | 3.3
RS37 | 7.0 | 6.9 | 37 | До 65 | 1640*1000*1750 | 1176 | 40 (1 ½)
| 8.0 | 6.6
| 9.0 | 5.9
| 10 | 5.1
| 13 | 3.9
RS45 | 7.0 | 8.6 | 45 | До 70 | 1890*1000*1800 | 1451 | 40 (1 ½)
| 8.0 | 8
| 9.0 | 7.1
| 10 | 6.5
| 13 | 5.3
RS55 | 7.0 | 10.3 | 55 | До 72 | 2000*1300*1950 | 2039 | 50 (2)
| 8.0 | 9.7
| 9.0 | 8.5
| 10 | 8.3
| 13 | 6.7
RS75 | 7.0 | 14.4 | 75 | До 75 | 2000*1300*1950 | 1956 | 50 (2)
| 8.0 | 13.5
| 9.0 | 11.8
| 10 | 11.7
| 13 | 10
RS75M | 7.0 | 14.4 | 75 | До 75 | 2000*1300*1950 | 2158 | 50 (2)
| 8.0 | 14.1
| 9.0 | 13
| 10 | 12.1
| 13 | 9.7

## серия AS V
Cерия AS V (частотное регулирование)
Характеристики: *Производительность 1,3 - 63 м³/мин; *Мощность 22- 375 кВт; *Инвертор сертифицирован СЕ; *Прямой привод; *Воздушное охлаждение; *Полнофункциональный контроллер на русском языке; *Центробежный малошумный вентилятор Sirocco; *Температура окружающей среды -5 °С …+45 °С; *Высокоэффективный двигатель; *Высокоэффективный охладитель с высоким давлением (рабочее давление: 16 Бар).
Модель | Давление мах. бар | Производ-сть, м3/мин | Мощность кВт | Шум дБ | Габариты (ДхШхВ) мм | Вес кг | Диаметр присоедин дюйм
AS31V | 7 | 1.5 ~3.8 | 22 | 65 | 1660х1130х1610 | 960 | 40(1 ½)
| 8.5 | 1.4 ~3.5
| 9.5 | 1.3 ~3.3
AS51V | 7 | 2.10~6.60 | 37 | 70 | 1660х1130х1607 | 1310 | 40(1 ½)
| 8.5 | 1.70~5.80
| 9.5 | 1.50~5.30
AS60V | 7 | 2.84~7.11 | 45 | 68 | 1660х1130х1607 | 1310 | 40(1 ½)
| 8.5 | 2.82~7.04
| 9.5 | 2.8~6.99
AS76V | 7 | 3.00~10.40 | 55 | 72 | 2000х1340х1557 | 1730 | 50(2)
| 8.5 | 2.70~9.00
| 9.5 | 2.20~8.30
AS101V | 7 | 3.80~13.70 | 75 | 75 | 2040х1340х1857 | 1770 | 50(2)
| 8.5 | 3.40~12.50
| 9.5 | 3.20~10.20
AS125V* | 7 | 5.9 ~16.80 | 90 | 73 | 2000x1210x1857 | 1820 | 50(2)
| 8.5 | 5.5 ~14.70
| 9.5 | 5.0 ~12.10
AS151V | 7 | 6.80~23.30 | 110/132 | 78 | 3000х1470х2030 | 2650 | 65(2 ½)
| 8.5 | 6.10~22.30
| 9.5 | 5.81~20.10
AS201V | 7 | 8.90~28.10 | 150/160 | 79 | 3200х1740х2080 | 3200 | 80(3)
| 8.5 | 8.43~24.80
| 9.5 | 8.30~22.50
AS251V | 7 | 9.33~33.50 | 190 | 81 | 3200х1740х2080 | 3200 | 80(3)
| 8.5 | 9.29~29.50
| 9.5 | 8.65~27.50
AS301V | 7 | 11.36~41.66 | 225 | 83 | 3600х2040х2300 | 4900 | 100(4)
| 8.5 | 10.39~36.44
| 9.5 | 10.38~29.13
AS351V | 7 | 13.8~48.89 | 265 | 87 | 3600х2040х2300 | 4900 | 100(4)
| 8.5 | 12.6~43.28
| 9.5 | 11.4~35.36
AS401V | 7 | 19.48~53.3 | 300 | 82 | 3600х2040х2300 | 5872 | 100(4)
| 8.5 | 17.63~48.34
| 9.5 | 15.99-39,51
AS501V | 7 | * | 375 | 87 | 3700х2200х2500 | 6510 | 100(4)
| 8.5 | *
| 9.5 | *

## серия RS V
Серия RS (прямой привод)
Характеристики: *Производительность 1,1 – 13,7; *Мощность 22- 75 кВт; *Инвертор сертифицирован СЕ; *Полнофункциональный контроллер на русском языке; *Высокоэффективный двигатель; *Центробежный малошумный вентилятор Sirocco; *Высокоэффективный охладитель с высоким давлением (рабочее давление до 16 Бар); *Датчик уровня масла поплавкового типа.
Модель | Давление мах. бар | Производ-сть,м3/мин | Мощность кВт | Шум дБ | Габариты (ДхШхВ) мм | Вес кг | Диаметр присоедин дюйм
RS 22V | 7.0 | 1,3 -3,9 | 22 | До 63 | 1465*900*1400 | 830 | 25 (1)
| 8.0 | 1,2-3,7
| 9.0 | 1,2 -3,6
| 10 | 1,1 -3,2
RS37V | 7.0 | 2,2 -6,5 | 37 | До 65 | 1640*1000*1750 | 1206 | 40 (1 ½)
| 8.0 | 1,9 -5,8
| 9.0 | 1,8 -5,3
| 10 | 1,6 -4,8
RS45V | 7.0 | 2,4 -7,3 | 45 | До 70 | 1890*1000*1800 | 1457 | 40 (1 ½)
| 8.0 | 2,4 -7,2
| 9.0 | 2,3-7,0
| 10 | 2,1-6,4
RS55V | 7.0 | 3,5-10,4 | 55 | До 72 | 2000*1300*1950 | 1990 | 50 (2)
| 8.0 | 3,0-8,9
| 9.0 | 2,8-8,5
| 10 | 2,7-8,0
RS75V | 7.0 | 4,6-13,7 | 75 | До 75 | 2000*1300*1950 | 2028 | 50 (2)
| 8.0 | 4,1-12,3
| 9.0 | 3,9-11,8
| 10 | 3,7-11,1

## серия AS K
СЕРИЯ AS K ТАНДЕМНЫЙ ТИП
Характеристики: *Производительность 33,2 - 67 м3/мин; *Мощность 132x2 - 188x2 кВт; *Прямой привод; *Стандартный контроллер FULL MICOM; *Два высокоэффективных двигателя; *Центробежный малошумный вентилятор Sirocco; *Высокоэффективный охладитель с высоким давлением (рабочее давление: 16 Бар); *Датчик уровня масла поплавкового типа; *Различные режимы работы в зависимости от условий нагрузки: -комбинированный режим работы винтовой пары; -синхронный режим работы винтовой пары; -простой режим работы винтовой пары; *5-ти ступенчатое регулирование нагрузки (0%, 20%, 40%, 70%, 100%) и последовательный запуск позволяют значительно снизить потребление электроэнергии; *Масляный охладитель и доохладитель последовательно активируют функцию энергосбережения с целью снижения нагрузки при запуске; *Удобный подход к узлам компрессора во время технического обслуживания и разделение операции по замене частей с использованием различных режимов работы на месте.
Модель | Давление мах. бар | Производ-сть, м3/мин | Мощность кВт | Шум дБ | Габариты (ДхШхВ) мм | Вес кг | Диаметр присоедин дюйм
AS301K | 7 | 42.6 | 132x2 | 82 | 3500 x1940x2300 | 4922 | 100(4)
| 8.5 | 37
| 9.5 | 33.2
AS351K | 7 | 49.4 | 150x2 | 84 | 3500 x1940x2300 | 5872 | 100(4)
| 8.5 | 43.3
| 9.5 | 41.4
AS401K | 7 | 56.2 | 162x2 | 87 | 3500 x1940x2300 | 5872 | 100(4)
| 8.5 | 49.6
| 9.5 | 49
AS501K | 7 | 67 | 188x2 | 90 | 3800 x2140x2450 | 6132 | 100(4)
| 8.5 | 59
| 9.5 | 55

## серия AS KV
СЕРИЯ AS KV ТАНДЕМНЫЙ ТИП С ЧАСТОТНЫМ РЕГУЛИРОВАНИЕМ
Характеристики: *Производительность 28,1 - 67 м3/мин; *Мощность 132x2 - 188x2 кВт; *Инвертор сертифицирован СЕ; *Прямой привод; *Стандартный контроллер FULL MICOM; *Два высокоэффективных двигателя; *Центробежный малошумный вентилятор Sirocco; *Высокоэффективный охладитель с высоким давлением (рабочее давление: 16 Бар); *Датчик уровня масла поплавкового типа; *Различные режимы работы в зависимости от условий нагрузки: -комбинированный режим работы винтовой пары; -синхронный режим работы винтовой пары; -простой режим работы винтовой пары; *5-ти ступенчатое регулирование нагрузки (0%, 20%, 40%, 70%, 100%) и последовательный запуск позволяют значительно снизить потребление электроэнергии.
Модель | Давление мах. бар | Производ-сть, м3/мин | Мощность кВт | Шум дБ | Габариты (ДхШхВ) мм | Вес кг | Диаметр присоедин дюйм
AS302KV | 7.0 | 29.4~42.6 | 132x2 | 82 | 4025x1940x2300 | 5972 | 100(4)
| 8.5 | 28.4~40.6
| 9.5 | 28.1~40.2
AS352KV | 7.0 | 32.2~49.4 | 150x2 | 84 | 4025x1940x2300 | 6282 | 100(4)
| 8.5 | 30.6~43.8
| 9.5 | 28.1~40.2
AS403KV | 7.0 | 35.1~56.2 | 162x2 | 87 | 3890x1850x2250 | 6372 | 100(4)
| 8.5 | 33.6~48.0
| 9.5 | 33.0~44.0
AS502KV | 7.0 | 43.2~67 | 188x2 | 90 | 3890x1850x2250 | 7475 | 125(5)
| 8.5 | 43.1~61.7
| 9.5 | 41.0~58.6

## серия AS A
СЕРИЯ AS A КОМБИНИРОВАННЫЙ ТИП ( все в одном)
Характеристики: *Производительность: 0,6-1,9 м³/мин; *Мощность: 5,5-11 кВт; *Объем ресивера: 500 л; *Точка росы: +3°С ; *Класс чистоты сжатого воздуха: - фильтрация по твердым частицам 1 мкм; - фильтрация по содержанию масла, влаги и пыли до 0,01 мкм; *Метод приведения в движение: Ремень: 5,5-11 кВТ/7,5-15 л.
Модель | Давление мах. бар | Производ-сть, м3/мин | Мощность кВт | Точка росы С | Габариты (ДхШхВ) мм | Мощность, кВт | Вес, кг | Диаметр присоедин дюйм
AS7А | 7 | 0.8 | 5.5 | плюс 3 | 1841х730х1896 | 5.5 | 600 | 20(3/4)
| 9 | 0.6 |  | плюс 3
AS10A | 7 | 1.2 | 7.5 | плюс 3 | 1841х730х1896 | 7.5 | 615 | 20(3/4)
| 9 | 1 |  | плюс 3
AS15A | 7 | 1.9 | 11 | плюс 3 | 1841х730х1896 | 11 | 655 | 20(3/4)
| 9 | 1.6 |  | плюс 3

## серия AS B
СЕРИЯ AS P (B) РЕМЕННОЙ ПРИВОД
Характеристики: *Производительность 0,6 – 2,6 м3/мин; *Мощность 5,5 - 22 кВт; *Ременной привод; *Ремень 3V ; *Компактная и упрощенная структура трубопровода; *Сепаратор центрифугированного типа; *Удобный контроллер COMPACT MICOM.
Модель | Давление мах. бар | Производ-сть, м3/мин | Мощность кВт | Шум дБ | Габариты (ДхШхВ) мм | Вес кг | Диаметр присоедин дюйм
AS7P | 7 | 0.8 | 5, 5 | 56 | 1030 x640x1275 | 325 | 20 (3¦4)
| 9 | 0.6 |  |  | 1275
AS10P | 7 | 1.2 | 7.5 | 58 | 1030 x640x1275 | 335 | 20 (3¦4)
| 9 | 1
AS15P | 7 | 1.9 | 11 | 62 | 1100 x700x1275 | 375 | 20 (3¦4)
| 9 | 1.6
AS20P | 7 | 2.5 | 15 | 68 | 1100 x700x1275 | 385 | 25 (1)
| 9 | 2.2
AS21B | 7 | 2.6 | 22 | 70 | 1400 x930x1350 | 480 | 25 (1)
| 8.5 | 2.2
| 9.5 | 2

## серия AF
СЕРИЯ AF БЕЗМАСЛЯНЫЕ
Характеристики: *Производительность: 7,8 – 50,3 м3/мин; *Мощность: 55-300 кВт; *Абсолютно безмасляный воздух; *Сжатие: сухое (без использования жидкости для смазывания роторов); *Привод: прямой; *Стандартный контроллер FULL MICOM; *Высокоэффективный двигатель; *Центробежный вентилятор Sirocco; *Высокоэффективный охладитель с высоким давлением; *Рабочее давление: 1,6 МПа.
Опции: возможно водяное охлаждение.
Модель | Давление мах. бар | Производ-сть, м3/мин | Мощность кВт | Шум дБ | Габариты (ДхШхВ) мм | Вес кг | Диаметр присоедин дюйм
AF75 | 7.0 | 9.0 | 55 | 76 | 2300 x1570x2090 | 2600 | 50 [2]
| 8.5 | 7.8
| 9.5 | 7.8
AF100 | 7.0 | 12.2 | 75 | 78 | 2300 x1570x2090 | 2800 | 50 [2]
| 8.5 | 10.6
| 9.5 | 10.6
AF125 | 7.0 | 15.9 | 93 | 82 | 2700 x1660x2350 | 3200 | 80 [3]
| 8.5 | 13.6
| 9.5 | 13.5
AF150 | 7.0 | 19.5 | 110 | 83 | 2700 x1660x2350 | 3250 | 80 [3)
| 8.5 | 16
| 9.5 | 16
AF175 | 7.0 | 21.6 | 132 | 83 | 2700 x1660x2350 | 3300 | 80 [3]
| 8.5 | 19.4
| 9.5 | 19.4
AF200 | 7.0 | 26 | 160 | 83 | 2700 x1660x2350 | 3350 | 80 [3]
| 8.5 | 25.9
| 9.5 | 22.9
AF250 | 7.0 | 32.8 | 190 | 84 | 3320 x2150x2400 | 4250 | 100 [4]
| 8.5 | 29.4
| 9.5 | 29.3
AF300 | 7.0 | 41.9 | 220 | 84 | 3320 x2150x2400 | 4400 | 100 [4]
| 8.5 | 35.1
| 9.5 | 35.1
AF350 | 7.0 | 45.7 | 260 | 85 | 3320 x2150x2400 | 4650 | 100 [4]
| 8.5 | 41.8
| 9.5 | 41.8
AF400 | 7.0 | 50.3 | 300 | 85 | 3320 x2150x2400 | 4800 | 100 [4]
| 8.5 | 45.6
| 9.5 | 43.2

## серия AF V
СЕРИЯ AF V БЕЗМАСЛЯНЫЕ С ЧАСТОТНЫМ РЕГУЛИРОВАНИЕМ
Характеристики: *Производительность: 4,2 – 50,4 м3/мин; *Мощность: 55-300 кВт; *Абсолютно безмасляный воздух; *Сжатие: сухое (без использования жидкости для смазывания роторов); *Привод: прямой; *Водяное охлаждение; *Стандартный контроллер FULL MICOM; *Высокоэффективный двигатель; *Центробежный вентилятор Sirocco; *Высокоэффективный охладитель с высоким давлением; *Рабочее давление: 1,6 МПа.
Модель | Давление мах. бар | Производ-сть, м3/мин | Мощность кВт | Шум дБ | Габариты (ДхШхВ) мм | Вес кг | Диаметр присоедин дюйм
AF75V | 7.0 | 4.5 ~8.5 | 55 | 76 | 2300 x1570x2090 | 2650 | 50 [2)
| 8.5 | 4.5 ~8.5
| 9.5 | 4.2 ~7.8
AF100V | 7.0 | 7.0 ~12.5 | 75 | 78 | 2300 x1570x2090 | 2850 | 50 [2]
| 8.5 | 6.0 ~11.5
| 9.5 | 6.0 ~11.4
AF125V | 7.0 | 9.0 ~15.0 | 93 | 82 | 2700 x1660x2350 | 3300 | 80 [3]
| 8.5 | 8.5 ~15.0
| 9.5 | 8.2 ~12.9
AF150V | 7.0 | 12.0 ~19.7 | 110 | 83 | 2700 x1660x2350 | 3370 | 80 [3]
| 8.5 | 11.0 ~16.8
| 9.5 | 11.0 ~16.8
AF175V | 7.0 | 14.0 ~22.2 | 132 | 83 | 2700 x1660x2350 | 3460 | 80 [3]
| 8.5 | 13.0 ~19.7
| 9.5 | 13.0 ~19.6
AF200V | 7.0 | 16.0 ~26.1 | 160 | 83 | 2700 x1660x2350 | 3500 | 80 [3]
| 8.5 | 15.0 ~23.6
| 9.5 | 15.0 ~23.6
AF250V | 7.0 | 18.0 ~33.6 | 190 | 84 | 3850 x2150x2400 | 4430 | 100 [4]
| 8.5 | 17.0 ~30.3
| 9.5 | 16.0 ~27.5
AF300V | 7.0 | 22.0 ~39.9 | 220 | 84 | 3850 x2150x2400 | 4580 | 100 [4]
| 8.5 | 20.0 ~36.0
| 9.5 | 20.0 ~33.5
AF350V | 7.0 | 26.0 ~45.1 | 260 | 85 | 3850 x2150x2400 | 4840 | 100 [4]
| 8.5 | 25.0 ~42.7
| 9.5 | 24.0 ~39.8
AF400V | 7.0 | 30.0 ~50.4 | 300 | 85 | 3850 x2150x2400 | 5010 | 100 [4]
| 8.5 | 28.0 ~45.5
| 9.5 | 27.0 ~45.0